## 总预算
南方医科大学第五附属医院视频监控系统升级改造、安检机、人行通道控制系统采购项目市场调研报价汇总表
序号 | 项目名称地点 | 市场调研报价/元 | 项目内容
1 | 住院部数字视频监控系统改造项目 |  | 整改模拟监控摄像机135个，再增加35个数字摄像机覆盖各楼层连廊通道等盲区，合计整改170个摄像机，原有数字摄像机整合在电视墙上进行轮巡并增加硬盘或升级监控主机将录像保存天数达至90天以上。
2 | 朝阳街门诊数字视频监控系统改造项目 |  | 整改模拟监控摄像机19个，增加42个数字摄像机覆盖各楼层连廊通道、停车场、出入口等盲区，合计整改61个摄像机，录像保存天数达至90天以上。
3 | 人行通道出入口人性通道闸项目 |  | 安装在院部各主要出入口，通过身份证及人脸识别抓拍对比，图像信息保修180天，服务器通过内网实现数据共享。
4 | 出入口安检机系统项目 |  | 安装在院部及朝阳门诊主出入口
5 | 合计费用 |  | 含税
备注：本项目总预算不超过113.5万元

## 南方医科大学第五附属医院数字视频监控系统改造项目预算
分项1
南方医科大学第五附属医院数字视频监控系统改造项目市场调研报价明细表
一、数字视频监控系统
序号 | 设备名称 | 品牌型号 | 单位 | 数量 | 单价（元） | 金额（元） | 备注
机房设备
1 | 视频综合管理服务器 |  | 台 | 1 |  |  | 服务器架构，4U24盘位，SATA盘，自带240G的SSD,冗余电源，64位多核处理器，48GB缓存，3个千兆网口，1个管理网口，2个USB 3.0接口,自带2块4T SATA盘，设备仅支持最大22块数据盘安装位置； 出货自带LINUX ISC平台（版本号：1.6.100），含默认授权：512路视频、100个门禁、6车道，不含联网；
2 | 网络存储设备(含磁盘阵列硬盘) |  | 台 | 2 |  |  | 36盘位 保证170摄像机储存3个月 36盘位磁盘阵列，1024Mbps接入带宽，2个千兆数据网口，1个千兆管理网口，支持视频流和图片、视频文件进行混合直写存储，4U机架式36盘位，冗余电源，支持SATA硬盘，64位多核处理器，4GB高速缓存（可扩展到32GB），36块6T企业级硬盘，支持RAID 0、1、3、5、6、10、50，60、JBOD模式，网络协议：RTSP/ONVIF/PSIA/SIP（GB/T28181
3 | 终端工作站 |  | 套 | 1 |  |  | i5-9400/8G DDR4*1/1T 7.2K SATA/1GbE x 2 /21.5”显示/WiFi/含win 10激活码
4 | 操作键盘 |  | 个 | 1 |  |  | 网络键盘，网络/串口（232/485）接入方式，4维摇杆控制，7 英寸1024*600 的触摸式液晶屏，音频输入/输出口，1个USB接口，4路1080P，兼容公司各行业平台软件、全系列前后端、监控中心设备。
5 | 视频解码器 |  | 台 | 1 |  |  | 高清视音频解码器，采用Linux操作系统，运行稳定可靠 输入接口：支持一路VGA和一路DVI接入 输出接口：支持10路HDMI和5路BNC输出，HDMI（可以转DVI-D）（奇数口）输出分辨率最高支持4K（3840*2160@30HZ） 编码格式：支持H.265、H.264、MPEG4、MJPEG等主流的编码格式； 封装格式：支持PS、RTP、TS、ES等主流的封装格式； 音频解码：支持G.722、G.711A、G.726、G.711U、MPEG2-L2、AAC音频格式的解码； 解码能力：支持10路1200W，或20路800W，或30路500W，或50路300W，或80路1080P及以下分辨率同时实时解码； 画面分割：支持1、2、4、6、8、9、10、12、16、25、36画面分割显示。 网络接口：2个RJ45 10M/100M/1000Mbps自适应管理网口 2个RJ45 10M/100M/1000Mbps自适应以太网接口 16个RJ45 10M/100M自适应以太网接口 音频接口：支持10路音频输出，1路对讲输入，1路对讲输出 串行接口：一个标准232接口（RJ45）、一个标准485接口 报警接口：8路报警输入，8路报警输出
6 | LCD显示单元3*3 |  | 台 | 9 |  |  | 尺寸:46英寸；拼缝：3.5mm 分辨率 ：1920 × 1080@60 Hz（向下兼容）； 视角：垂直上下178°,水平左右178°(CR≥10)； 响应时间：8ms(G to G)； 对比度：1200:1； 亮度：500cd/㎡； 输入接口：HDMI × 1, DVI × 1, VGA × 1, CVBS × 1, USB × 1 功耗：≤ 111 W； 电源要求：100～240 VAC, 50/60 Hz； 寿命：≥60000 小时； 运行温度和湿度： 0℃～40℃，10%～80% RH（无冷凝水）； 边框宽度：2.3mm（左/上），1.2mm（右/下） 外形尺寸：1022.18 (W) mm × 576.77 (H) mm × 73.80 (D) mm； 毛重（含包装和配件盒）：50.28 ± 0.5 kg（双包）27.37 ± 0.5 kg（单包）
7 | LCD拼接屏支架 |  | 台 | 9 |  |  | 标配；核算时按照电视墙屏幕数量 配合新型模块化底座使用 46寸新型模块化框架 支架均采用SPCC优质冷轧钢板保障质量的源头；表面采用静电喷塑工艺，喷塑固化温度180-210度，涂层厚度80-100微米，对高防腐要求产品还可选择阴极电泳底漆工艺，防腐耐锈。户外支架外观材料可依据场景选择如冷板、SUS304、SUS316、铝塑板、铝单板等材料，表面处理方式可选户外塑粉、喷漆、氟碳漆等工艺。
8 | LCD屏支架 |  | 个 | 3 |  |  | 46寸新型模块化底座
9 | 操作台 |  | 套 | 1 |  |  | 工作人员操作平台
10 | 42英寸标准机柜 |  | 套 | 2 |  |  | 标准:符合GB/T 19520.2-2007 IEC 297-2 兼容 ETSI 标准 规格:600毫米(宽) x 800毫米(深) x 2054毫米(高) 角规框架材料厚度2.0mm 其他1.2mm. 主要材料:SPCC 优质冷轧钢板
11 | 核心交换机 |  | 台 | 1 |  |  | 全网管三层交换机，机架式，24个千兆光口，8个复用的千兆电口，4个万兆SFP+光口；1个业务扩展槽，2个电源模块槽位，2个风扇模块槽位，交换容量598Gbps，包转发率222Mpps，1U高度，19英寸宽，工作温度：0℃～45℃，支持交直流供电，满负荷功耗112W（单交流电源情况下）；支持RIP/OSPF/BGP/IS-IS/VRRP，IPv6，VLAN，流量控制，ACL，QoS，端口镜像，环网RRPP/ERPS、支持SNMP V1/V2c/V3网管。
12 | 光纤模块 |  | 个 | 4 |  |  | 千兆单模SFP光模块，波长1310nm，最大传输距离10km
前端设备
13 | 200万半球网络摄像机 |  | 个 | 80 |  |  | 200万1/2.7”CMOS ICR红外阵列筒型网络摄像机；支持H.265及H.264编码；最小照度：0.01Lux @(F1.2,AGC ON) ,0 Lux with IR；0.014 Lux @(F1.4,AGC ON), 0 Lux with IR；镜头：4mm, 水平视场角:80°(6mm,8mm,12mm可选)；帧率：50Hz: 25fps (1920 × 1080,1280 × 960,1280 × 720)；宽动态范围：120dB;感兴趣区域：ROI支持三码流分别设置1个固定区域；智能报警：越界侦测,区域入侵侦测,场景变更侦测,人脸侦测,虚焦侦测，物品遗留侦测,物品拾取侦测,非法停车侦测,人员聚集侦测,徘徊侦测,快速移动侦测,进入区域侦测,离开区域侦测；电源供应：DC12V±25% ；功耗：5.5W MAX；红外照射距离最远可达：30米； 支持智能后检索，配合NVR支持事件的二次检索分析；存储功能：支持Micro SD/SDHC/SDXC卡(128G)本地存储,NAS(NFS,SMB/CIFS均支持) ；快门：1/3秒至1/100,000秒；工作温度和湿度：-30℃~60℃,湿度小于95%(无凝结)；IP67防护等级
14 | 200万筒形网络摄像机 |  | 个 | 90 |  |  | 200万1/2.7”CMOS ICR日夜型半球型网络摄像机；最小照度 0.01 Lux @(F1.2,AGC ON), 0 Lux with IR；快门 1/3秒至1/100,000秒；镜头 4mm, 水平视场角:90°(2.8mm,6mm,8mm可选)；调整角度 水平:0°~360°;垂直:0°~ 75°;旋转:0°~360°；宽动态范围 120dB；视频压缩标准 H.265 / H.264；帧率 50Hz: 25fps (1920 × 1080,1280 × 960,1280 × 720)；感兴趣区域 ROI支持三码流分别设置1个固定区域；存储功能 支持Micro SD/SDHC /SDXC卡(128G)断网本地存储,NAS(NFS,SMB/CIFS均支持)；支持智能后检索，配合NVR支持事件的二次检索分析；智能功能：越界侦测,区域入侵侦测,场景变更侦测,人脸侦测,虚焦侦测,物品遗留侦测,物品拾取侦测,非法停车侦测,人员聚集侦测,徘徊侦测,快速移动侦测,进入区域侦测,离开区域侦测，音频异常侦测；工作温度和湿度 -10℃~40℃,湿度小于95%(无凝结)；电源供应 DC12V±25% ；功耗 5.5W MAX (ICR切换瞬间7.5W)；红外照射距离 EXIR：20-30米；内置麦克风
15 | 摄像机支架 |  | 个 | 90 |  |  | 金属壁装支架，颜色 海康白 材质 铝合金 最小管径 157.5 × 94 ×65mm
16 | 16口POE交换机 |  | 台 | 8 |  |  | 16个千兆PoE电口，2个千兆光口 ，整机PoE功率125W，支持iVMS-4200、云管APP管理
17 | 8口POE交换机 |  | 台 | 13 |  |  | 8个10/100/1000Mbps电口（支持PoE/PoE+），2个SFP光口。支持EWEB/APP/MACC管理。
18 | 5口POE交换机 |  | 台 | 15 |  |  | 4个10/100Mbps电口（支持PoE/PoE+），1个10/100Mbps电口。支持EWEB/APP/MACC管理。
19 | 电梯无线网桥 |  | 台 | 10 |  |  | 100m传输，接入400 万高清摄像头零卡顿，支持 9V-12V DC 直接供电和被动 PoE 网线供电两种方式；采用多级信号强度指示灯设计
20 | 汇聚交换机 |  | 台 | 8 |  |  | 支持iVMS-4200客户端管理，可实现安防网络拓扑管理、链路聚合、端口管理等功能。
21 | 光纤收发器 |  | 对 | 8 |  |  | 单模单光纤千兆传输，传输距离可达3公里 支持IEEE 802.3、IEEE 802.3u、IEEE 802.3x、IEEE 802.3ab网络标准 超过10万小时的平均无故障时间 6KV防浪涌设计 全金属封闭防尘设计
22 | 6U网络挂式机柜 |  | 台 | 12 |  |  | 6U网络挂式机柜
管材、线材、辅助材料
23 | 超五类网络线 |  | 箱 | 80 |  |  | 监控专用网线，无氧铜芯，电阻小，损耗低 阻燃皮套（室内）8芯网线，传输更加稳定
24 | 24芯单模光纤 |  | 米 | 200 |  |  | 室外铠装单模光纤
25 | 12芯单模光纤 |  | 米 | 500 |  |  | 室外铠装单模光纤
26 | 电源护套线 |  | 卷 | 6 |  |  | 国标纯铜线
27 | 光纤续接盒 |  | 个 | 12
28 | 光纤尾纤 |  | 条 | 48
29 | 光纤熔接 |  | 芯 | 96 |  |  | 光纤熔接
30 | 光纤跳线 |  | 条 | 48
31 | PVC管、槽 |  | 批 | 1
32 | 五金安装配件 |  | 批 | 1 |  |  | 配件弱电箱、胶布、胶粒、锣丝、护套波纹管、扎带、开关插座、底盒、水晶头等
综合布线、设备安装人工调试费
32 | 弱电综合布线设备安装调试人工费 |  | 项 | 1 |  |  | 综合敷线布管、开挖地面等摄像机安装、整体设备调试、一年售后服务等
33 | 设备材料布线、调试费合计
34 | 增值税 | [5 empty] | 增值税普通发票
35 | 总合计 | [5 empty] | 含税

## 南方医科大学第五附属医院数字视频监控系统改造项目预算（朝阳门诊
分项2
南方医科大学第五附属医院数字视频监控系统改造项目市场调研报价明细表(朝阳街门诊)
一、数字视频监控系统
序号 | 设备名称 | 品牌型号 | 单位 | 数量 | 单价（元） | 金额（元） | 备注
机房设备
1 | 64路录像机NVR |  | 台 | 1 |  |  | 3U标准机架式 2个HDMI，2个VGA,HDMI+VGA组内同源 16盘位，可满配8T、10T硬盘 2个千兆网口 2个USB2.0接口、1个USB3.0接口 1个eSATA接口 报警IO：16进8出 支持RAID0、1、5、10，支持全局热备盘 软件性能： 输入带宽：320M 64路H.264、H.265混合接入 最大支持16×1080P解码 支持H.265、H.264解码 Smart 2.0/整机热备/ANR/智能检索/智能回放/车牌检索/人脸检索/热度图/客流量统计/分时段回放/超高倍速回放/双系统备份"
2 | 8TB监控级硬盘 |  | 块 | 16 |  |  | 8TB，3.5”,SATA录像保存 按三个月（90天）设计
3 | 监视器55寸 |  | 台 | 2 |  |  | 显示尺寸：54.64 inch，屏幕可视区域：1209.4 mm (H) × 680.3 mm (V)，物理分辨率：3840 × 2160 @60 Hz，背光源类型：D-LED，像素间距：0.315 (H) × 0.315 (V) mm，亮度：300 cd/m² 可视角：178° / 178°，色深度：10 bit，对比度：1000 : 1，响应时间：6 ms (typ)，刷新率：60 Hz，雾度：3 %，连续使用时间：7 × 18 H，色域：≥ 62% NTSC，外壳材料：塑料，安装孔距：300 mm × 200 mm 上侧螺钉孔：M6 × 45mm机械螺钉， 上侧螺钉孔：ST6× 23mm P头带平垫自攻螺钉 边框宽度：1.8 mm（上/左/右），18.5 mm（下），产品尺寸：1227.4 (W) mm × 710.4 (H) mm × 70.4 (D) mm（无底座） 1227.4 (W) mm × 767.7 (H) mm × 261.2(D) mm（含底座），包装尺寸：1340 (W) mm × 812 (H) mm × 140(D) mm，净重：12.5 ± 0.5 kg (without stand），毛重：16.0 ± 0.5 kg (without stand)，装箱清单：电源线 × 1,遥控器 × 1, 电池 × 2， 底座支架 × 2、HDMI × 1, 用户手册（含合格证、保修卡、限制物质表） × 1，备注说明：*出货默认带底座； *本资料中的产品外观以及参数可能与实际产品存在差异，请以实物为准或咨询当地销售人员。音视频输入接口：HDMI × 3 , USB × 2 , YPbPr × 1，AV × 1，音视频输出接口：Audio-Out× 1，Optical-Out× 1, Speaker (8Ω8W) × 2，数据传输接口：USB × 2，控制接口：无，电源：100~240 VAC, 50/60 Hz，功耗：≤ 130 W，待机功耗：≤ 0.5 W，运行环境工作温度：0 ℃~40 ℃
4 | 42英寸标准机柜 |  | 套 | 1 |  |  | 标准:符合GB/T 19520.2-2007 IEC 297-2 兼容 ETSI 标准 规格:600毫米(宽) x 800毫米(深) x 2054毫米(高) 角规框架材料厚度2.0mm 其他1.2mm. 主要材料:SPCC 优质冷轧钢板
5 | 核心交换机 |  | 台 | 1 |  |  | "24口千兆全网管二层交换机 机架式 24个千兆电口 4个千兆光口 支持通过console口管理。交换容量256Gbps 包转发率42Mpps 1U高度 19英寸宽 工作温度：0℃～40℃ 支持220v交流 满负荷功耗23W；支持VLAN 流量控制 ACL QOS支持SNMP V1/V2c/V3网管。"
6 | 光纤模块 |  | 个 | 1 |  |  | 千兆单模SFP光模块，波长1310nm，最大传输距离10km
前端设备
7 | 200万半球网络摄像机 |  | 个 | 24 |  |  | 200万1/2.7”CMOS ICR红外阵列筒型网络摄像机；支持H.265及H.264编码；最小照度：0.01Lux @(F1.2,AGC ON) ,0 Lux with IR；0.014 Lux @(F1.4,AGC ON), 0 Lux with IR；镜头：4mm, 水平视场角:80°(6mm,8mm,12mm可选)；帧率：50Hz: 25fps (1920 × 1080,1280 × 960,1280 × 720)；宽动态范围：120dB;感兴趣区域：ROI支持三码流分别设置1个固定区域；智能报警：越界侦测,区域入侵侦测,场景变更侦测,人脸侦测,虚焦侦测，物品遗留侦测,物品拾取侦测,非法停车侦测,人员聚集侦测,徘徊侦测,快速移动侦测,进入区域侦测,离开区域侦测；电源供应：DC12V±25% ；功耗：5.5W MAX；红外照射距离最远可达：30米； 支持智能后检索，配合NVR支持事件的二次检索分析；存储功能：支持Micro SD/SDHC/SDXC卡(128G)本地存储,NAS(NFS,SMB/CIFS均支持) ；快门：1/3秒至1/100,000秒；工作温度和湿度：-30℃~60℃,湿度小于95%(无凝结)；IP67防护等级
8 | 200万筒形网络摄像机 |  | 个 | 18 |  |  | 200万1/2.7”CMOS ICR日夜型半球型网络摄像机；最小照度 0.01 Lux @(F1.2,AGC ON), 0 Lux with IR；快门 1/3秒至1/100,000秒；镜头 4mm, 水平视场角:90°(2.8mm,6mm,8mm可选)；调整角度 水平:0°~360°;垂直:0°~ 75°;旋转:0°~360°；宽动态范围 120dB；视频压缩标准 H.265 / H.264；帧率 50Hz: 25fps (1920 × 1080,1280 × 960,1280 × 720)；感兴趣区域 ROI支持三码流分别设置1个固定区域；存储功能 支持Micro SD/SDHC /SDXC卡(128G)断网本地存储,NAS(NFS,SMB/CIFS均支持)；支持智能后检索，配合NVR支持事件的二次检索分析；智能功能：越界侦测,区域入侵侦测,场景变更侦测,人脸侦测,虚焦侦测,物品遗留侦测,物品拾取侦测,非法停车侦测,人员聚集侦测,徘徊侦测,快速移动侦测,进入区域侦测,离开区域侦测，音频异常侦测；工作温度和湿度 -10℃~40℃,湿度小于95%(无凝结)；电源供应 DC12V±25% ；功耗 5.5W MAX (ICR切换瞬间7.5W)；红外照射距离 EXIR：20-30米；内置麦克风
9 | 摄像机支架 |  | 个 | 18 |  |  | 金属壁装支架，颜色 海康白 材质 铝合金 最小管径 157.5 × 94 ×65mm
11 | 8口POE交换机 |  | 台 | 5 |  |  | 8个10/100/1000Mbps电口（支持PoE/PoE+），2个SFP光口。支持EWEB/APP/MACC管理。
12 | 5口POE交换机 |  | 台 | 10 |  |  | 4个10/100Mbps电口（支持PoE/PoE+），1个10/100Mbps电口。支持EWEB/APP/MACC管理。
13 | 电梯无线网桥 |  | 台 | 1 |  |  | 100m传输，接入400 万高清摄像头零卡顿，支持 9V-12V DC 直接供电和被动 PoE 网线供电两种方式；采用多级信号强度指示灯设计
14 | 汇聚交换机 |  | 台 | 1 |  |  | 支持iVMS-4200客户端管理，可实现安防网络拓扑管理、链路聚合、端口管理等功能。
15 | 光纤收发器 |  | 对 | 1 |  |  | 单模单光纤千兆传输，传输距离可达3公里 支持IEEE 802.3、IEEE 802.3u、IEEE 802.3x、IEEE 802.3ab网络标准 超过10万小时的平均无故障时间 6KV防浪涌设计 全金属封闭防尘设计
16 | 6U网络挂式机柜 |  | 台 | 3 |  |  | 6U网络挂式机柜
管材、线材、辅助材料
17 | 超五类网络线 |  | 箱 | 10 |  |  | 监控专用网线，无氧铜芯，电阻小，损耗低 阻燃皮套（室内）8芯网线，传输更加稳定
18 | 8芯单模光纤 |  | 米 | 200 |  |  | 室外铠装单模光纤
19 | 电源护套线 |  | 卷 | 2 |  |  | 国标纯铜线
20 | 光纤续接盒 |  | 个 | 2
21 | 光纤尾纤 |  | 条 | 16
22 | 光纤熔接 |  | 芯 | 16 |  |  | 光纤熔接
23 | 光纤跳线 |  | 条 | 16
24 | PVC管、槽 |  | 批 | 1
25 | 五金安装配件 |  | 批 | 1 |  |  | 配件弱电箱、胶布、胶粒、锣丝、护套波纹管、扎带、开关插座、底盒、水晶头等
综合布线、设备安装人工调试费
26 | 弱电综合布线设备安装调试人工费 |  | 项 | 1 |  |  | 综合敷线布管、开挖地面等
27 | 设备材料布线、调试费合计
28 | 增值税 | [5 empty] | 增值税普通发票
29 | 总合计 | [5 empty] | 含税

## 南方医科大学第五附属医院安检机设备预算
分项3
南方医科大学第五附属医院智能安检机项目市场调研报价明细表
一、安检机
序号 | 设备名称 | 品牌型号 | 单位 | 数量 | 单价（元） | 金额（元） | 备注
机房设备
1 | 智能安检机 |  | 台 | 2 |  |  | 【通道500*300mm、多能、单视角、智能识别、联网、人包关联】 通道尺寸 500mm（宽）×300mm（高） 外观尺寸 1586mm*760mm*1160mm（长*宽*高） 线分辨力 φ0.0787mm 空间分辨力 1.0mm（水平和竖直） X射线发生器 140kV 0.8mA（可调） X射线冷却/工作周期 油冷/连续 胶卷安全 符合ASA/ISO1600标准交卷安全 泄露剂量 ＜1μGy/h，距离设备外壳50mm 传送带高度 672mm 传送带速度 0.2m/s 传感器类型 1/2.7" Progressive Scan CMOS 摄像头数量 1路 宽动态范围 120dB 视频压缩标准 H.265 /H.264 / MJPEG 最大图像尺寸 1920× 1080 帧率 50Hz: 25fps (1920× 1080，1536× 864，1280 × 720） 存储时长 不低于30天 违禁品识别种类 15大类41小类 系统登录方式 指纹/密码 显示屏尺寸分辨率 21.5"，单显，1920×1080 功耗 ＜0.56KVA 电源 220VAC(±10%) 50±3Hz 工作湿度 10%至90%(在不凝结水滴状态下) 工作温度 0℃～45℃ 重量 340kg
2 | 安检机接物架 |  | 块 | 2 |  |  | 【配件 接物架 选配】 可用于5030型智能安检机的进/出口 整体尺寸：592（长）mm×608（宽）mm×690（高）mm 材质：304不锈钢
管材、线材、辅助材料
3 | 电源护套线 |  | 卷 | 1 |  |  | 国标纯铜线
4 | 五金安装配件 |  | 批 | 1 |  |  | 配件弱电箱、胶布、胶粒、锣丝、护套波纹管、扎带、开关插座、底盒、水晶头等
综合布线、设备安装人工调试费
5 | 弱电综合布线设备安装调试人工费 |  | 项 | 1 |  |  | 运输、叉车机械费、敷线布管、安装、调试费
6 | 设备材料布线、调试费合计
7 | 增值税 | [5 empty] | 增值税普通发票
8 | 总合计 | [5 empty] | 含税

## 南方医科大学第五附属医院人行通道闸预算
分项4
南方医科大学第五附属医院人行通道闸项目市场调研报价明细表
一、人行通道闸系统
序号 | 设备名称 | 品牌型号 | 单位 | 数量 | 单价（元） | 金额（元） | 备注
机房设备
1 | 人行通道摆闸机 |  | 台 | 12 |  |  | 规格尺寸:40人/分次1200*280*980通道距离是600mm到1200mm开闸时间是0.2秒
2 | 人证比对终端 |  | 块 | 6 |  |  | "1、设备外观：采用7英寸LCD触摸显示屏；200万像素双目宽动态摄像头，采用星光级图像传感器，可适应夜间低照度环境；人脸识别距离可大于2m，支持照片视频防假； 2、设备容量：支持50000张人脸白名单，1：N人脸比对时间≤0.2s/人；支持100000笔事件记录存储； 3、认证方式：支持人脸；支持通过RS485或韦根外接读卡器，实现刷卡开闸；支持人证比对（需外接身份证阅读器）；基线支持标准韦根26/34； 4、通讯方式：上行通讯为TCP/IP；支持Wifi； 5、视频对讲：支持视频语音对讲功能；可接NVR，支持视频预览； 6、设备接口： LAN*1；RS485*1；韦根*1；USB *1；门磁*1、开门按钮*1、报警输入*2；电锁*1、报警输出*1； 7、工作电压：DC 12V/3A，需独立供电； 8、使用环境：室内外（防护等级IP65），室外场景使用时需加装遮阳罩DS-K1Z5607-Z； 9、安装方式：通道安装； 10、产品尺寸：228.6mm*126.6mm*31.55mm （不含立式支架的设备本身尺寸）； 11、工作温度：-30~60℃。"
管材、线材、辅助材料
3 | 电源护套线 | 3*1.5 | 卷 | 1 |  |  | 国标纯铜线
4 | 五金安装配件 |  | 批 | 1 |  |  | 配件弱电箱、胶布、胶粒、锣丝、护套波纹管、扎带、开关插座、底盒、水晶头等
综合布线、设备安装人工调试费
5 | 弱电综合布线设备安装调试人工费 |  | 项 | 1 |  |  | 运输、叉车机械费、敷线布管、安装、调试费
6 | 设备材料布线、调试费合计
7 | 增值税 | [5 empty] | 增值税普通发票
8 | 总合计 | [5 empty] | 含税